## Sheet1
Rock ID | Density (g/cc) | Porosity | Moisture Content (%) | Water Absorption (%) | Rebound Number | P-wave Velocity (mps) | UCS (Mpa) | Thermal Conductivity (W/m.K) | Thermal Diffusivity (mm2/sec) | Volumetric Heat Capacity (MJ/m3K)
MA1 | 2.612 | 0.026789 | 0.52235 | 0.98495 | 40.9999 | 6120.3074 | 78.2169 | 2.483 | 1.023 | 1.9834
MA2 | 2.743 | 0.019669 | 0.38849 | 0.77206 | 47 | 6580.4185 | 86.3181 | 3.224 | 1.474 | 2.5031
MA3 | 2.693 | 0.022683 | 0.44576 | 0.85091 | 44.0001 | 6350.2935 | 82.2459 | 2.834 | 1.283 | 2.1875
MA4 | 2.774 | 0.017748 | 0.36275 | 0.71575 | 49 | 6690.5284 | 88.412 | 3.415 | 1.554 | 2.6565
MA5 | 2.634 | 0.02532 | 0.50433 | 0.94102 | 42.0001 | 6200.1852 | 79.2638 | 2.573 | 1.114 | 2.0861
MA6 | 2.723 | 0.0208 | 0.4078 | 0.80586 | 46.0001 | 6515.3888 | 84.2751 | 3.054 | 1.394 | 2.4156
MA7 | 2.653 | 0.02419 | 0.49082 | 0.90723 | 42.9999 | 6260.2325 | 80.1929 | 2.663 | 1.184 | 2.1355
MA8 | 2.784 | 0.016656 | 0.35567 | 0.69209 | 50.0001 | 6725.6436 | 89.5268 | 3.484 | 1.593 | 2.6945
MA9 | 2.683 | 0.022306 | 0.43933 | 0.83965 | 45 | 6405.3583 | 83.2409 | 2.914 | 1.314 | 2.2509
MA10 | 2.734 | 0.020046 | 0.40136 | 0.78333 | 47 | 6540.4796 | 85.3182 | 3.144 | 1.434 | 2.479
MA11 | 2.623 | 0.026073 | 0.51077 | 0.96355 | 40.9999 | 6165.2287 | 77.1641 | 2.524 | 1.064 | 2.0354
MA12 | 2.764 | 0.018539 | 0.36918 | 0.73827 | 48.0001 | 6655.5124 | 87.426 | 3.324 | 1.524 | 2.6058
MA13 | 2.664 | 0.023437 | 0.47215 | 0.8847 | 44.0001 | 6325.3416 | 81.2371 | 2.744 | 1.244 | 2.1621
MA14 | 2.713 | 0.021176 | 0.41423 | 0.81712 | 46.0001 | 6480.472 | 84.294 | 3.024 | 1.364 | 2.3776
MA15 | 2.644 | 0.024566 | 0.48502 | 0.91849 | 42.9999 | 6235.2806 | 79.2149 | 2.634 | 1.154 | 2.1241
MB1 | 2.8464 | 0.014337 | 0.46029 | 0.62837 | 57.7261 | 6172.3556 | 116.4998 | 4.796 | 2.272 | 2.28
MB2 | 2.935 | 0.012306 | 0.32687 | 0.5315 | 57.2715 | 6161.0256 | 131.6073 | 4.689 | 2.137 | 2.209
MB3 | 2.9 | 0.0141 | 0.3187 | 0.5174 | 59.9919 | 6088.3185 | 137.4782 | 4.376 | 1.945 | 2.019
MB4 | 2.7623 | 0.01797 | 0.46664 | 0.66025 | 50.7859 | 5808.6225 | 109.8386 | 5.246 | 2.5241 | 2.46
MB5 | 2.8825 | 0.013255 | 0.42625 | 0.52292 | 54.6958 | 6059.8824 | 123.4798 | 4.882 | 2.225 | 2.265
MB6 | 2.9435 | 0.012929 | 0.40129 | 0.56092 | 59.608 | 6205.4694 | 133.7464 | 4.524 | 2.031 | 2.16
MB7 | 2.8259 | 0.013789 | 0.51293 | 0.66209 | 53.2168 | 5960.3559 | 118.3722 | 5.097 | 2.5091 | 2.327
MB8 | 2.7823 | 0.017451 | 0.48842 | 0.74241 | 51.689 | 5855.8556 | 113.4636 | 5.206 | 2.462 | 2.485
MB9 | 2.942 | 0.012618 | 0.32641 | 0.53456 | 59.471 | 6198.1506 | 133.4626 | 4.433 | 1.8879 | 1.983
MB10 | 2.8519 | 0.0145 | 0.41355 | 0.7093 | 55.4707 | 6052.835 | 124.3728 | 4.763 | 2.151 | 2.169
MB11 | 2.919 | 0.010927 | 0.3423 | 0.55479 | 59.1211 | 6152.7441 | 130.7469 | 4.545 | 2.115 | 2.157
MB12 | 2.8965 | 0.012425 | 0.36499 | 0.58116 | 57.8619 | 6118.8898 | 128.4634 | 4.709 | 2.281 | 2.227
MB13 | 2.8419 | 0.014723 | 0.33731 | 0.60201 | 54.6413 | 6003.9481 | 121.9279 | 4.855 | 2.285 | 2.308
MB14 | 2.8589 | 0.016042 | 0.37906 | 0.64553 | 55.9002 | 6033.7172 | 123.8362 | 4.877 | 2.321 | 2.362
MB15 | 2.8169 | 0.015627 | 0.41173 | 0.7418 | 52.5483 | 5920.7132 | 117.7467 | 5.062 | 2.342 | 2.359
MC1 | 2.8225 | 0.023101 | 0.48784 | 0.8732 | 49.9678 | 5602.4368 | 106.4231 | 4.5222 | 1.6966 | 2.5903
MC2 | 2.8644 | 0.019098 | 0.47778 | 0.82106 | 46.6457 | 5528.7571 | 93.0072 | 4.308 | 1.6235 | 2.4506
MC3 | 2.8953 | 0.016895 | 0.47187 | 0.78167 | 50.4589 | 5741.0282 | 114.9234 | 4.6904 | 1.7951 | 2.7002
MC4 | 2.7706 | 0.022857 | 0.54929 | 0.92406 | 45.273 | 5281.3847 | 107.1316 | 4.2054 | 1.4443 | 2.3406
MC5 | 2.9738 | 0.015268 | 0.40481 | 0.69079 | 55.383 | 5686.7436 | 126.4495 | 5.0667 | 1.9829 | 3.0004
MC6 | 2.8696 | 0.019841 | 0.43247 | 0.66867 | 49.6551 | 5578.4614 | 109.8475 | 4.6156 | 1.7124 | 2.6702
MC7 | 2.8563 | 0.018465 | 0.47701 | 0.76634 | 48.1214 | 5532.6422 | 106.3826 | 4.4853 | 1.6598 | 2.5605
MC8 | 2.9158 | 0.015477 | 0.40919 | 0.71081 | 53.5066 | 5685.2923 | 117.8268 | 4.7929 | 1.8474 | 2.7572
MC9 | 2.9705 | 0.016863 | 0.39198 | 0.70402 | 54.6469 | 5723.7497 | 120.473 | 4.9232 | 1.9301 | 2.889
MC10 | 2.8198 | 0.018235 | 0.47939 | 0.87982 | 46.6866 | 5448.3656 | 102.8367 | 4.3828 | 1.5788 | 2.4803
MC11 | 2.7884 | 0.021807 | 0.57894 | 0.92599 | 44.3908 | 5328.4586 | 98.3732 | 4.2481 | 1.483 | 2.3736
MC12 | 2.9468 | 0.015438 | 0.38746 | 0.67238 | 53.7356 | 5702.843 | 119.2634 | 4.8942 | 1.888 | 2.8235
MC13 | 2.7906 | 0.022507 | 0.53431 | 0.89839 | 44.8276 | 5348.4582 | 99.093 | 4.2802 | 1.5252 | 2.4162
MC14 | 2.8184 | 0.018401 | 0.48969 | 0.83382 | 46.339 | 5435.0779 | 102.3949 | 4.4105 | 1.6018 | 2.5262
MC15 | 2.8346 | 0.017747 | 0.49299 | 0.80396 | 47.1071 | 5482.4693 | 104.0275 | 4.4403 | 1.6332 | 2.5592
MD1 | 2.6771 | 0.02329 | 0.38785 | 0.80834 | 38.4986 | 5179.6543 | 94.196 | 2.566 | 1.2041 | 1.902
MD2 | 2.8009 | 0.016532 | 0.29386 | 0.64499 | 41.7756 | 5339.6839 | 113.2835 | 2.985 | 1.2735 | 2.306
MD3 | 2.7979 | 0.017178 | 0.31389 | 0.7267 | 40.0953 | 5287.8463 | 109.6466 | 2.877 | 1.2332 | 2.161
MD4 | 2.643 | 0.022761 | 0.39346 | 0.87816 | 35.7575 | 5106.3074 | 98.5942 | 2.386 | 1.0379 | 2.057
MD5 | 2.7134 | 0.019764 | 0.35332 | 0.77135 | 41.6829 | 5156.5317 | 105.2009 | 2.95 | 1.3343 | 2.276
MD6 | 2.8351 | 0.016062 | 0.26316 | 0.66607 | 43.0337 | 5312.8375 | 110.2638 | 3.087 | 1.3875 | 2.359
MD7 | 2.9403 | 0.015087 | 0.2718 | 0.63499 | 45.9454 | 5528.4688 | 120.7464 | 3.305 | 1.4929 | 2.528
MD8 | 2.8278 | 0.016166 | 0.29111 | 0.63699 | 43.1416 | 5302.8357 | 109.3723 | 3.04 | 1.3714 | 2.351
MD9 | 2.6825 | 0.022604 | 0.37059 | 0.79008 | 39.3236 | 5128.462 | 97.4637 | 2.668 | 1.089 | 2.107
MD10 | 2.9756 | 0.01507 | 0.25404 | 0.59268 | 46.6341 | 5562.8434 | 122.7462 | 3.388 | 1.4666 | 2.495
MD11 | 2.7587 | 0.017789 | 0.31599 | 0.74384 | 41.1451 | 5228.4671 | 103.3722 | 2.823 | 1.1788 | 2.217
MD12 | 2.8537 | 0.0171 | 0.30161 | 0.73584 | 44.1242 | 5402.8407 | 115.2636 | 3.167 | 1.3396 | 2.508
MD13 | 2.8366 | 0.016327 | 0.30412 | 0.68772 | 43.1416 | 5315.8354 | 110.7459 | 3.025 | 1.3213 | 2.39
MD14 | 2.8267 | 0.017235 | 0.28896 | 0.73002 | 42.9241 | 5298.3725 | 109.464 | 3.071 | 1.3741 | 2.432
MD15 | 2.7501 | 0.020036 | 0.36958 | 0.80073 | 40.6334 | 5182.8404 | 101.7465 | 2.76 | 1.1638 | 2.123
ME1 | 2.8485 | 0.015737 | 0.32052 | 0.6245 | 50.5115 | 5615.7786 | 96.6785 | 3.4449 | 1.6104 | 2.2282
ME2 | 2.8966 | 0.014285 | 0.3215 | 0.6252 | 56.5366 | 5543.7497 | 112.4693 | 3.6133 | 1.661 | 2.2616
ME3 | 2.7388 | 0.017149 | 0.36826 | 0.72455 | 51.4237 | 5486.8196 | 106.3662 | 3.3016 | 1.521 | 2.101
ME4 | 2.9196 | 0.013939 | 0.27658 | 0.6099 | 54.6384 | 5859.2907 | 123.4792 | 3.7191 | 1.7355 | 2.3516
ME5 | 2.9702 | 0.013034 | 0.27721 | 0.59601 | 56.4283 | 6179.1365 | 119.0744 | 3.8528 | 1.8275 | 2.4714
ME6 | 2.9183 | 0.015112 | 0.30327 | 0.65535 | 54.5762 | 5812.8394 | 118.2634 | 3.6621 | 1.7238 | 2.3146
ME7 | 2.8551 | 0.017194 | 0.33988 | 0.72873 | 51.7397 | 5632.8303 | 110.7462 | 3.4549 | 1.6283 | 2.2389
ME8 | 2.7367 | 0.021318 | 0.42262 | 0.81989 | 47.149 | 5382.8293 | 99.3726 | 2.9695 | 1.3152 | 1.8576
ME9 | 2.7776 | 0.02031 | 0.37375 | 0.8267 | 48.7701 | 5483.7537 | 103.8362 | 3.1109 | 1.4088 | 2.018
ME10 | 2.8483 | 0.016758 | 0.35861 | 0.74526 | 51.0732 | 5608.4707 | 109.4638 | 3.4445 | 1.6104 | 2.2245
ME11 | 2.8911 | 0.017441 | 0.32122 | 0.67411 | 53.3608 | 5723.7378 | 114.3722 | 3.5659 | 1.6762 | 2.2888
ME12 | 2.9303 | 0.015305 | 0.30376 | 0.65383 | 55.4677 | 5838.375 | 119.7463 | 3.6938 | 1.7457 | 2.3883
ME13 | 2.8671 | 0.019166 | 0.33643 | 0.73151 | 52.0784 | 5682.8305 | 112.746 | 3.4876 | 1.5667 | 2.269
ME14 | 2.8016 | 0.019836 | 0.38375 | 0.79835 | 48.9326 | 5512.8382 | 104.3722 | 3.1914 | 1.4823 | 2.101
ME15 | 2.7522 | 0.021417 | 0.42649 | 0.83726 | 46.7454 | 5392.8461 | 98.7463 | 3.0007 | 1.3751 | 1.9426
MF1 | 2.7194 | 0.018627 | 0.34842 | 0.7044 | 50.926 | 5674.0845 | 112.5148 | 3.041 | 1.3627 | 2.27
MF2 | 2.6224 | 0.024343 | 0.42063 | 0.7985 | 41.6298 | 5170.9011 | 93.6717 | 2.447 | 0.98676 | 1.865
MF3 | 2.7921 | 0.016777 | 0.30302 | 0.63258 | 57.1574 | 5745.2445 | 128.3605 | 3.195 | 1.4663 | 2.379
MF4 | 2.6523 | 0.025562 | 0.42357 | 0.83361 | 52.7823 | 5372.302 | 95.7087 | 2.52 | 1.0548 | 2.036
MF5 | 2.6832 | 0.023916 | 0.41183 | 0.78544 | 49.7265 | 5262.9336 | 104.5268 | 2.474 | 1.0972 | 1.911
MF6 | 2.7631 | 0.018179 | 0.32894 | 0.6358 | 54.4022 | 5628.4548 | 118.264 | 3.08 | 1.284 | 2.253
MF7 | 2.7254 | 0.018771 | 0.34823 | 0.65893 | 52.9 | 5552.8304 | 114.3725 | 3 | 1.3339 | 2.349
MF8 | 2.8497 | 0.017006 | 0.31567 | 0.63173 | 57.7076 | 5782.8344 | 125.7462 | 3.11 | 1.4103 | 2.219
MF9 | 2.7833 | 0.018754 | 0.36852 | 0.69506 | 54.0409 | 5682.8394 | 120.3725 | 2.971 | 1.2961 | 2.089
MF10 | 2.8503 | 0.016155 | 0.30936 | 0.6014 | 57.5093 | 5792.8455 | 126.2637 | 3.209 | 1.4186 | 2.392
MF11 | 2.7363 | 0.019419 | 0.32794 | 0.66231 | 51.316 | 5528.4597 | 112.7463 | 3.069 | 1.3415 | 2.25
MF12 | 2.6983 | 0.022603 | 0.40225 | 0.77074 | 48.6935 | 5428.4647 | 108.3725 | 2.591 | 1.1025 | 1.926
MF13 | 2.841 | 0.016843 | 0.31803 | 0.62638 | 57.3081 | 5768.3782 | 125.2639 | 3.122 | 1.2855 | 2.354
MF14 | 2.7918 | 0.017728 | 0.34954 | 0.67943 | 53.5421 | 5662.8365 | 119.7462 | 3.015 | 1.3891 | 2.261
MF15 | 2.7179 | 0.022316 | 0.35431 | 0.67409 | 49.6332 | 5482.83 | 110.7467 | 2.829 | 1.1985 | 2.099
MG1 | 2.7475 | 0.041387 | 0.82404 | 1.8317 | 40.0831 | 4689.2252 | 84.7622 | 2.636 | 1.2072 | 1.761
MG2 | 2.9223 | 0.034048 | 0.60527 | 1.298 | 42.5231 | 5137.8349 | 83.2824 | 3.202 | 1.677 | 2.182
MG3 | 2.9724 | 0.032959 | 0.58153 | 1.2089 | 44.3718 | 4990.1309 | 88.0359 | 3.233 | 1.5735 | 2.233
MG4 | 2.7904 | 0.040738 | 0.69312 | 1.5574 | 38.3345 | 4787.3412 | 69.6972 | 2.68 | 1.3498 | 1.924
MG5 | 2.9853 | 0.031171 | 0.55514 | 1.1564 | 45.4157 | 5288.8986 | 94.0253 | 3.538 | 1.7602 | 2.287
MG6 | 2.834 | 0.034591 | 0.60634 | 1.3457 | 39.5276 | 4875.3419 | 74.624 | 2.87 | 1.457 | 1.954
MG7 | 2.8514 | 0.033881 | 0.63894 | 1.366 | 40.5016 | 4921.5701 | 76.4389 | 2.885 | 1.4353 | 2.046
MG8 | 2.871 | 0.035489 | 0.63012 | 1.3496 | 40.7668 | 4965.7861 | 78.2976 | 2.913 | 1.3498 | 1.919
MG9 | 2.8882 | 0.035032 | 0.62285 | 1.3324 | 41.1935 | 5012.8947 | 80.2218 | 3.087 | 1.6061 | 2.077
MG10 | 2.8402 | 0.03661 | 0.64858 | 1.373 | 39.1399 | 4845.6789 | 72.5439 | 2.796 | 1.3477 | 1.852
MG11 | 2.9509 | 0.032812 | 0.56959 | 1.2098 | 43.9457 | 5223.464 | 90.1589 | 3.3 | 1.5279 | 2.113
MG12 | 2.8839 | 0.030723 | 0.57744 | 1.1618 | 43.0872 | 5156.7897 | 87.4327 | 3.261 | 1.5909 | 2.145
MG13 | 2.8524 | 0.036536 | 0.67624 | 1.4826 | 38.3358 | 4812.3508 | 71.1273 | 2.724 | 1.4577 | 1.78
MG14 | 2.945 | 0.031583 | 0.59129 | 1.301 | 43.5938 | 5201.2393 | 88.3884 | 3.275 | 1.6915 | 2.137
MG15 | 2.9193 | 0.03444 | 0.58451 | 1.3356 | 42.7558 | 5102.4585 | 84.8481 | 3.13 | 1.5293 | 1.976
MH1 | 2.7655 | 0.01959 | 0.31385 | 0.6631 | 56.7829 | 5744.0229 | 96.2591 | 2.89 | 1.604 | 2.095
MH2 | 2.6511 | 0.024176 | 0.33166 | 0.69047 | 46.7058 | 5222.1882 | 91.4759 | 2.147 | 1.3313 | 1.665
MH3 | 2.5309 | 0.027645 | 0.38848 | 0.8289 | 45.2718 | 5248.8753 | 74.8907 | 1.888 | 1.0439 | 1.524
MH4 | 2.642 | 0.024475 | 0.3374 | 0.70007 | 45.4517 | 5382.7596 | 85.4679 | 2.051 | 1.2142 | 1.594
MH5 | 2.5405 | 0.027904 | 0.39873 | 0.83995 | 43.9127 | 5323.9839 | 83.4647 | 2.006 | 1.2657 | 1.536
MH6 | 2.6209 | 0.023529 | 0.33803 | 0.74793 | 48.2344 | 5432.1948 | 87.4566 | 2.262 | 1.1842 | 1.714
MH7 | 2.6339 | 0.024339 | 0.34648 | 0.72828 | 47.8924 | 5412.3463 | 86.7891 | 2.252 | 1.2968 | 1.668
MH8 | 2.608 | 0.026323 | 0.36255 | 0.72658 | 46.7821 | 5389.1235 | 85.2347 | 2.145 | 1.2357 | 1.694
MH9 | 2.7247 | 0.020955 | 0.31292 | 0.64219 | 52.3457 | 5523.4569 | 92.3456 | 2.552 | 1.4224 | 1.878
MH10 | 2.7035 | 0.025383 | 0.29998 | 0.65719 | 50.1234 | 5489.7773 | 90.1232 | 2.412 | 1.2974 | 1.866
MH11 | 2.6804 | 0.020148 | 0.32018 | 0.66952 | 49.5623 | 5467.8888 | 89.4567 | 2.445 | 1.2719 | 1.758
MH12 | 2.6536 | 0.022239 | 0.32496 | 0.68744 | 48.6722 | 5445.6667 | 88.1237 | 2.289 | 1.1819 | 1.8
MH13 | 2.7577 | 0.021293 | 0.31149 | 0.65227 | 53.4567 | 5556.7772 | 93.4569 | 2.625 | 1.4841 | 2.036
MH14 | 2.5969 | 0.026193 | 0.40142 | 0.7296 | 45.6722 | 5367.8893 | 84.5677 | 2.108 | 1.2855 | 1.527
MH15 | 2.5706 | 0.028807 | 0.37937 | 0.7798 | 44.8921 | 5345.6672 | 83.4565 | 2.041 | 1.2119 | 1.656
MI1 | 2.6831 | 0.025933 | 0.45052 | 0.90289 | 46.4471 | 4963.1613 | 84.5936 | 2.2954 | 1.1721 | 1.8599
MI2 | 2.8189 | 0.020741 | 0.40176 | 0.73417 | 54.7243 | 5162.1618 | 106.7435 | 2.9589 | 1.4473 | 2.2447
MI3 | 2.6554 | 0.024058 | 0.42215 | 0.84082 | 47.7749 | 5220.3105 | 100.5437 | 2.6765 | 1.3104 | 2.0508
MI4 | 2.8455 | 0.019426 | 0.35785 | 0.69542 | 53.2374 | 5466.282 | 116.7575 | 3.0991 | 1.5137 | 2.3568
MI5 | 2.6598 | 0.024865 | 0.45669 | 0.84724 | 50.0078 | 5083.3068 | 102.6171 | 2.576 | 1.2541 | 1.9855
MI6 | 2.7292 | 0.021456 | 0.3787 | 0.74699 | 51.3678 | 5289.1178 | 98.4566 | 2.8565 | 1.3956 | 2.1662
MI7 | 2.6404 | 0.024928 | 0.47801 | 0.85189 | 46.2693 | 5123.452 | 92.346 | 2.4816 | 1.1961 | 1.9387
MI8 | 2.6958 | 0.023851 | 0.44446 | 0.84228 | 48.3077 | 5189.7855 | 95.1235 | 2.6176 | 1.2861 | 2.0539
MI9 | 2.7965 | 0.019996 | 0.36594 | 0.72223 | 53.9126 | 5423.4645 | 105.6793 | 3.015 | 1.4823 | 2.275
MI10 | 2.7596 | 0.020068 | 0.39245 | 0.73951 | 52.64 | 5367.8965 | 102.4565 | 2.915 | 1.4176 | 2.2096
MI11 | 2.6503 | 0.024935 | 0.4592 | 0.84374 | 46.6601 | 5156.7867 | 93.4565 | 2.4357 | 1.183 | 1.9085
MI12 | 2.8078 | 0.020282 | 0.35027 | 0.67357 | 55.3045 | 5489.1262 | 108.9232 | 3.039 | 1.4997 | 2.3072
MI13 | 2.7347 | 0.023122 | 0.41109 | 0.83072 | 49.8307 | 5245.6743 | 97.123 | 2.7162 | 1.2998 | 2.0913
MI14 | 2.6887 | 0.026068 | 0.45751 | 0.90503 | 44.9981 | 5102.3487 | 90.2345 | 2.2576 | 1.1231 | 1.7613
MI15 | 2.7659 | 0.022271 | 0.42838 | 0.65851 | 53.2662 | 5345.6784 | 101.4563 | 2.7748 | 1.2762 | 2.1316
MJ1 | 2.6789 | 0.030336 | 0.36495 | 0.82703 | 40.9925 | 4922.0076 | 105.1366 | 3.7434 | 2.0388 | 1.7173
MJ2 | 2.7781 | 0.015657 | 0.29569 | 0.73094 | 46.0983 | 5060.3883 | 115.8575 | 4.2838 | 2.3156 | 2.0658
MJ3 | 2.7575 | 0.015026 | 0.32225 | 0.73401 | 45.7369 | 4970.7536 | 120.193 | 4.2332 | 2.2528 | 1.998
MJ4 | 2.6506 | 0.027808 | 0.38315 | 0.88326 | 41.7226 | 4943.6237 | 96.846 | 3.5341 | 1.8823 | 1.63
MJ5 | 2.7271 | 0.018423 | 0.31987 | 0.77221 | 43.856 | 5035.283 | 117.4799 | 4.1202 | 2.2077 | 1.933
MJ6 | 2.7363 | 0.016779 | 0.3087 | 0.74363 | 46.5373 | 5102.4573 | 114.2496 | 4.1747 | 2.3175 | 2.0225
MJ7 | 2.6811 | 0.026679 | 0.36436 | 0.76401 | 41.8793 | 4989.1216 | 103.8047 | 3.7997 | 1.9717 | 1.6911
MJ8 | 2.7387 | 0.021605 | 0.30034 | 0.7682 | 47.2202 | 5123.4531 | 116.4631 | 4.1016 | 2.2512 | 1.972
MJ9 | 2.7261 | 0.022606 | 0.33394 | 0.75243 | 46.3301 | 5089.7841 | 113.1383 | 4.0458 | 2.1226 | 1.8492
MJ10 | 2.7023 | 0.025227 | 0.33532 | 0.75237 | 44.7547 | 5045.6732 | 108.9165 | 3.9089 | 2.0752 | 1.7814
MJ11 | 2.6531 | 0.028421 | 0.36611 | 0.87531 | 39.654 | 4923.455 | 98.6937 | 3.5953 | 1.8825 | 1.6478
MJ12 | 2.7808 | 0.023526 | 0.32881 | 0.78076 | 49.4458 | 5189.1197 | 121.0269 | 4.4206 | 2.5533 | 2.1886
MJ13 | 2.7629 | 0.021136 | 0.33336 | 0.76721 | 48.1104 | 5156.7861 | 119.2492 | 4.3395 | 2.4676 | 2.1243
MJ14 | 2.743 | 0.021506 | 0.33733 | 0.75816 | 47.2202 | 5134.5669 | 116.9158 | 4.2332 | 2.3171 | 2.0638
MJ15 | 2.7304 | 0.024267 | 0.30812 | 0.80546 | 45.8851 | 5098.1238 | 112.0269 | 4.0141 | 2.1031 | 1.9272
MK1 | 2.7795 | 0.013478 | 0.36176 | 0.527 | 42.5867 | 5539.7156 | 87.0146 | 2.8222 | 1.3597 | 2.0211
MK2 | 2.8763 | 0.011808 | 0.30795 | 0.49314 | 49.287 | 5807.4693 | 97.2247 | 3.3114 | 1.6463 | 2.2504
MK3 | 2.7769 | 0.013307 | 0.3244 | 0.53325 | 44.3967 | 5778.1033 | 81.2745 | 3.0074 | 1.4347 | 2.0977
MK4 | 2.8883 | 0.012419 | 0.30627 | 0.49329 | 52.6143 | 5929.8394 | 93.6749 | 3.3666 | 1.7084 | 2.316
MK5 | 2.722 | 0.013887 | 0.37273 | 0.56934 | 43.621 | 5648.1329 | 78.889 | 2.5939 | 1.213 | 1.8448
MK6 | 2.8031 | 0.011216 | 0.28692 | 0.44224 | 47.3654 | 5732.1897 | 90.4566 | 3.2036 | 1.5817 | 2.1272
MK7 | 2.8527 | 0.010777 | 0.27904 | 0.46121 | 50.0735 | 5845.6692 | 95.1237 | 3.2771 | 1.604 | 2.207
MK8 | 2.7383 | 0.012953 | 0.33073 | 0.50748 | 45.5365 | 5623.4604 | 85.679 | 2.9535 | 1.4213 | 1.9085
MK9 | 2.7868 | 0.012162 | 0.29453 | 0.4636 | 46.8839 | 5712.3524 | 88.9231 | 3.0554 | 1.4984 | 2.0634
MK10 | 2.8152 | 0.011311 | 0.29789 | 0.48049 | 48.2425 | 5789.7873 | 92.3459 | 3.1333 | 1.5269 | 2.1411
MK11 | 2.761 | 0.013954 | 0.35525 | 0.53093 | 44.3187 | 5589.1173 | 83.4569 | 2.7176 | 1.3157 | 1.948
MK12 | 2.8692 | 0.010954 | 0.29027 | 0.46029 | 50.5722 | 5876.7792 | 96.7894 | 3.2568 | 1.6207 | 2.2365
MK13 | 2.7204 | 0.013834 | 0.36886 | 0.56232 | 43.0925 | 5523.4515 | 81.2348 | 2.6424 | 1.2541 | 1.879
MK14 | 2.8884 | 0.010794 | 0.27001 | 0.43954 | 52.1662 | 5956.7806 | 99.1233 | 3.4366 | 1.7382 | 2.3459
MK15 | 2.7312 | 0.013147 | 0.32589 | 0.51628 | 43.8284 | 5567.8905 | 82.5678 | 2.8974 | 1.3928 | 1.9883
ML1 | 2.8493 | 0.010857 | 0.25813 | 0.43272 | 45.5271 | 4701.3055 | 96.0568 | 2.7371 | 1.392 | 2.2664
ML2 | 2.9264 | 0.0095369 | 0.2454 | 0.43752 | 50.9262 | 4921.8387 | 98.5031 | 2.9778 | 1.564 | 2.4086
ML3 | 2.8693 | 0.0096588 | 0.26747 | 0.40884 | 49.3763 | 4671.77 | 94.4341 | 2.7883 | 1.4323 | 2.2987
ML4 | 2.8072 | 0.010596 | 0.28353 | 0.44192 | 43.1849 | 4783.0078 | 92.5715 | 2.6478 | 1.303 | 2.1597
ML5 | 2.7615 | 0.013152 | 0.32016 | 0.52016 | 41.9551 | 4421.3034 | 81.961 | 2.2364 | 1.1078 | 1.8666
ML6 | 2.7574 | 0.012518 | 0.28734 | 0.51087 | 43.1138 | 4480.2574 | 88.8644 | 2.3829 | 1.1759 | 2.0021
ML7 | 2.8582 | 0.01 | 0.23585 | 0.41694 | 48.0788 | 5006.2325 | 99.9998 | 2.8987 | 1.5234 | 2.3851
ML8 | 2.8382 | 0.01022 | 0.22688 | 0.44122 | 47.2003 | 4900.6349 | 97.9997 | 2.8345 | 1.4972 | 2.3221
ML9 | 2.782 | 0.012281 | 0.30904 | 0.4613 | 43.4905 | 4529.452 | 90.0001 | 2.4572 | 1.2324 | 2.0629
ML10 | 2.86 | 0.0093977 | 0.23262 | 0.43582 | 48.567 | 5053.4377 | 100.9998 | 2.9348 | 1.5553 | 2.4109
ML11 | 2.7586 | 0.013775 | 0.30659 | 0.50808 | 41.9285 | 4386.5489 | 87.0001 | 2.2066 | 1.0787 | 1.8397
ML12 | 2.7872 | 0.012884 | 0.28635 | 0.49158 | 42.8073 | 4482.8552 | 89.0001 | 2.4274 | 1.2061 | 2.0395
ML13 | 2.8879 | 0.010317 | 0.24363 | 0.45451 | 47.6885 | 4958.2548 | 98.9998 | 2.9086 | 1.5232 | 2.3679
ML14 | 2.8172 | 0.0092966 | 0.23434 | 0.42473 | 46.3215 | 4815.2347 | 96.0003 | 2.7097 | 1.3699 | 2.2357
ML15 | 2.772 | 0.013511 | 0.2876 | 0.54135 | 42.1238 | 4434.1521 | 88.0001 | 2.317 | 1.1476 | 1.9521
MM1 | 2.7897 | 0.022607 | 0.50149 | 0.93875 | 38.9935 | 4883.1267 | 88.2845 | 2.675 | 1.2985 | 2.044
MM2 | 2.8128 | 0.019326 | 0.38157 | 0.75514 | 46.9312 | 5105.701 | 96.4633 | 2.927 | 1.3031 | 2.073
MM3 | 2.7454 | 0.022969 | 0.50564 | 0.95987 | 43.9294 | 4849.2689 | 91.286 | 2.691 | 1.2771 | 2.021
MM4 | 2.8919 | 0.018818 | 0.37729 | 0.74484 | 48.8493 | 5280.2854 | 97.6305 | 3.253 | 1.4957 | 2.296
MM5 | 2.8596 | 0.019123 | 0.39553 | 0.77588 | 49.329 | 5168.5348 | 94.5285 | 3.148 | 1.5079 | 2.351
MM6 | 2.9138 | 0.019006 | 0.38294 | 0.73924 | 48.2695 | 5280.2854 | 99.5124 | 3.502 | 1.5131 | 2.364
MM7 | 2.7536 | 0.022886 | 0.50505 | 0.94955 | 41.7281 | 4849.2689 | 91.286 | 2.642 | 1.1136 | 1.986
MM8 | 2.8455 | 0.019641 | 0.39782 | 0.80579 | 46.8631 | 5105.701 | 96.463 | 2.999 | 1.3971 | 2.223
MM9 | 2.7452 | 0.022822 | 0.50634 | 0.96872 | 40.1437 | 4849.2689 | 91.286 | 2.613 | 1.3307 | 1.902
MM10 | 2.9097 | 0.018848 | 0.37961 | 0.73103 | 49.0506 | 5280.2854 | 99.5124 | 3.342 | 1.5743 | 2.357
MM11 | 2.8123 | 0.019973 | 0.39829 | 0.79472 | 45.5474 | 5006.2459 | 94.5291 | 2.878 | 1.3537 | 2.128
MM12 | 2.8669 | 0.019259 | 0.38419 | 0.73555 | 48.2695 | 5168.5348 | 97.6311 | 3.063 | 1.3889 | 2.306
MM13 | 2.8365 | 0.019707 | 0.40242 | 0.76098 | 46.8631 | 5105.701 | 96.463 | 2.967 | 1.415 | 2.105
MM14 | 2.7783 | 0.021702 | 0.44409 | 0.8479 | 44.1411 | 4958.2393 | 93.0002 | 2.784 | 1.2628 | 2.01
MM15 | 2.7974 | 0.022313 | 0.48989 | 0.97204 | 42.3315 | 4883.1267 | 91.286 | 2.794 | 1.3353 | 2.159
MN1 | 2.6166 | 0.065754 | 1.0034 | 2.4822 | 39.46 | 5297.6833 | 81.8966 | 1.475 | 0.73986 | 1.603
MN2 | 2.761 | 0.058572 | 0.86005 | 1.9098 | 41.7507 | 5658.3997 | 86.6249 | 1.878 | 0.94118 | 1.909
MN3 | 2.7873 | 0.046443 | 0.82847 | 1.8809 | 42.9405 | 5618.5777 | 97.6293 | 2.075 | 1.0212 | 2.006
MN4 | 2.7504 | 0.052161 | 0.85794 | 2.0638 | 42.6355 | 5531.1457 | 87.1446 | 1.859 | 0.87189 | 1.835
MN5 | 2.7291 | 0.063152 | 0.89236 | 1.9737 | 39.7318 | 5339.3829 | 84.2434 | 1.739 | 0.90893 | 1.827
MN6 | 2.8181 | 0.045929 | 0.76497 | 1.9031 | 45.5206 | 5757.7016 | 99.9797 | 2.259 | 1.1318 | 2.222
MN7 | 2.6939 | 0.059113 | 0.97095 | 2.4495 | 38.9872 | 5320.1985 | 79.7147 | 1.637 | 0.84322 | 1.725
MN8 | 2.7661 | 0.044002 | 0.89456 | 1.9467 | 41.9496 | 5577.9394 | 88.8854 | 1.885 | 0.96628 | 1.93
MN9 | 2.7155 | 0.054298 | 0.94263 | 2.2389 | 40.0139 | 5401.5242 | 82.8629 | 1.643 | 0.8205 | 1.665
MN10 | 2.6825 | 0.065183 | 0.96115 | 2.437 | 38.9932 | 5279.5438 | 79.7331 | 1.692 | 0.7781 | 1.715
MN11 | 2.7262 | 0.057659 | 0.88461 | 2.2531 | 41.4517 | 5437.7052 | 87.4037 | 1.769 | 0.85994 | 1.844
MN12 | 2.7692 | 0.062567 | 0.8228 | 2.0326 | 43.5369 | 5586.9193 | 93.851 | 2.239 | 1.1114 | 2.192
MN13 | 2.7462 | 0.059108 | 0.84195 | 2.1788 | 42.7378 | 5509.055 | 91.3746 | 2.065 | 1.0362 | 2.02
MN14 | 2.7379 | 0.05917 | 0.82804 | 2.3674 | 42.8997 | 5479.1109 | 91.8737 | 1.891 | 0.95373 | 1.874
MN15 | 2.8311 | 0.04389 | 0.74114 | 1.8926 | 46.2374 | 5803.2055 | 102.2189 | 2.455 | 1.2267 | 2.239
MO1 | 2.799 | 0.015661 | 0.35068 | 0.6154 | 45.6513 | 5186.1447 | 86.5721 | 2.4418 | 1.3458 | 2.2883
MO2 | 2.9125 | 0.011755 | 0.29983 | 0.59464 | 49.4074 | 5331.3226 | 107.0873 | 2.7989 | 1.5385 | 2.5114
MO3 | 2.8577 | 0.013466 | 0.31162 | 0.57161 | 45.6388 | 5482.5611 | 96.7862 | 2.6344 | 1.4586 | 2.3913
MO4 | 2.9475 | 0.011714 | 0.27116 | 0.55528 | 54.0098 | 5875.0413 | 104.7143 | 2.8713 | 1.5889 | 2.5538
MO5 | 2.7869 | 0.018906 | 0.41037 | 0.72815 | 45.1668 | 5242.8739 | 88.5905 | 2.2469 | 1.1823 | 2.1108
MO6 | 2.8252 | 0.013014 | 0.28428 | 0.56969 | 47.3845 | 5312.6687 | 95.2386 | 2.533 | 1.4157 | 2.3308
MO7 | 2.8837 | 0.01465 | 0.28686 | 0.59759 | 48.9274 | 5421.8965 | 99.674 | 2.6994 | 1.4884 | 2.4515
MO8 | 2.8602 | 0.015178 | 0.30983 | 0.59521 | 48.1563 | 5378.4887 | 97.8561 | 2.6559 | 1.467 | 2.4076
MO9 | 2.7542 | 0.016829 | 0.38896 | 0.73428 | 44.6729 | 5123.7878 | 89.343 | 2.1129 | 1.1321 | 2.0466
MO10 | 2.9022 | 0.013573 | 0.33209 | 0.62028 | 49.7851 | 5498.3225 | 102.4934 | 2.7475 | 1.5107 | 2.4751
MO11 | 2.7641 | 0.017997 | 0.40724 | 0.78237 | 45.3277 | 5186.1447 | 91.5741 | 2.1753 | 1.1544 | 2.0883
MO12 | 2.865 | 0.019333 | 0.41123 | 0.74449 | 46.8943 | 5298.4421 | 94.6726 | 2.2991 | 1.2257 | 2.1233
MO13 | 2.7394 | 0.017576 | 0.37795 | 0.71499 | 43.9852 | 5067.3341 | 87.4925 | 2.0344 | 1.1024 | 2.0286
MO14 | 2.8767 | 0.014066 | 0.30342 | 0.57785 | 49.3275 | 5456.7841 | 100.8736 | 2.7282 | 1.4956 | 2.4576
MO15 | 2.7955 | 0.014284 | 0.33561 | 0.65816 | 46.5738 | 5249.6822 | 93.2846 | 2.3899 | 1.3161 | 2.2698
MP1 | 2.7977 | 0.017506 | 0.34869 | 0.67475 | 45.9239 | 5645.9889 | 82.5039 | 2.3159 | 1.3221 | 2.1246
MP2 | 2.6857 | 0.022397 | 0.48417 | 0.87277 | 36.4396 | 5326.8814 | 72.1338 | 1.6992 | 1.0335 | 1.8431
MP3 | 2.8202 | 0.016872 | 0.32691 | 0.63984 | 45.5178 | 5952.1463 | 90.6196 | 2.6318 | 1.4867 | 2.3323
MP4 | 2.7966 | 0.016422 | 0.32616 | 0.65594 | 42.4722 | 5727.1711 | 78.4832 | 2.2881 | 1.2231 | 2.1025
MP5 | 2.7887 | 0.016263 | 0.36013 | 0.66744 | 41.6973 | 5871.5558 | 85.3399 | 2.4409 | 1.378 | 2.1875
MP6 | 2.7782 | 0.01705 | 0.3408 | 0.67094 | 43.7738 | 5799.2269 | 83.2885 | 2.3451 | 1.3029 | 2.1427
MP7 | 2.6957 | 0.017738 | 0.32684 | 0.64914 | 39.7696 | 5350.0048 | 73.6155 | 1.9871 | 1.1248 | 1.9664
MP8 | 2.7525 | 0.018327 | 0.34502 | 0.69465 | 44.4998 | 5549.9903 | 76.892 | 2.1523 | 1.2056 | 2.0382
MP9 | 2.6786 | 0.021334 | 0.42344 | 0.78706 | 40.393 | 5250.0006 | 70.3389 | 1.7978 | 1.0616 | 1.8973
MP10 | 2.7321 | 0.017606 | 0.35047 | 0.68924 | 45.238 | 5500.011 | 76.892 | 2.0831 | 1.1701 | 2.0034
MP11 | 2.746 | 0.018549 | 0.37375 | 0.73155 | 42.5739 | 5599.9924 | 80.1685 | 2.207 | 1.2443 | 2.0813
MP12 | 2.7838 | 0.018403 | 0.34386 | 0.68665 | 41.8661 | 5800.0007 | 83.445 | 2.371 | 1.3337 | 2.1683
MP13 | 2.7646 | 0.018204 | 0.35326 | 0.64954 | 44.5953 | 5649.9945 | 80.1685 | 2.2587 | 1.2549 | 2.1095
MP14 | 2.7824 | 0.018818 | 0.34679 | 0.70125 | 43.832 | 5800.0007 | 83.445 | 2.389 | 1.3518 | 2.1746
MP15 | 2.8332 | 0.017511 | 0.34209 | 0.63924 | 46.18 | 6000.009 | 89.9975 | 2.6589 | 1.5049 | 2.3713
MQ1 | 2.7453 | 0.020102 | 0.37169 | 0.75248 | 57.6135 | 6516.6027 | 83.6195 | 3.2273 | 1.6317 | 2.1702
MQ2 | 2.6584 | 0.023551 | 0.47287 | 0.93161 | 48.9676 | 6373.662 | 76.1106 | 2.8451 | 1.4469 | 1.9507
MQ3 | 2.7153 | 0.022348 | 0.40448 | 0.77701 | 53.9203 | 6294.0643 | 83.2262 | 3.0749 | 1.5604 | 2.0976
MQ4 | 2.6973 | 0.021128 | 0.38059 | 0.81743 | 53.624 | 6457.0024 | 80.1297 | 3.0368 | 1.5092 | 2.0661
MQ5 | 2.6257 | 0.02518 | 0.45137 | 0.91772 | 50.0145 | 6102.4684 | 74.1661 | 2.7106 | 1.2967 | 1.8245
MQ6 | 2.6635 | 0.024509 | 0.43977 | 0.91294 | 50.1325 | 6201.2366 | 76.5435 | 2.7751 | 1.3752 | 1.9041
MQ7 | 2.6185 | 0.025115 | 0.44618 | 0.94935 | 47.8034 | 6054.3138 | 73.2113 | 2.6521 | 1.2759 | 1.7992
MQ8 | 2.7628 | 0.021986 | 0.38829 | 0.82947 | 54.7903 | 6587.6487 | 85.4324 | 3.2562 | 1.6519 | 2.2021
MQ9 | 2.6497 | 0.024802 | 0.46327 | 0.9634 | 47.8034 | 6154.7792 | 74.8769 | 2.7492 | 1.3464 | 1.8701
MQ10 | 2.7322 | 0.021025 | 0.32999 | 0.72023 | 52.4616 | 6423.4486 | 82.11 | 3.1327 | 1.5462 | 2.1143
MQ11 | 2.6283 | 0.024498 | 0.41908 | 0.84984 | 47.8034 | 6087.6499 | 72.5437 | 2.6793 | 1.3038 | 1.8382
MQ12 | 2.6683 | 0.023701 | 0.37228 | 0.82113 | 50.1325 | 6234.5727 | 77.6549 | 2.8036 | 1.3963 | 1.9268
MQ13 | 2.7475 | 0.019321 | 0.32959 | 0.74985 | 54.7903 | 6523.4571 | 84.3215 | 3.2569 | 1.6602 | 2.2273
MQ14 | 2.6434 | 0.025425 | 0.43817 | 0.85956 | 47.8034 | 6123.4667 | 73.766 | 2.7192 | 1.3186 | 1.8485
MQ15 | 2.8356 | 0.016309 | 0.2631 | 0.61299 | 57.1193 | 6789.0148 | 89.0128 | 3.5149 | 1.8466 | 2.3884
MR1 | 2.8475 | 0.015685 | 0.2944 | 0.59765 | 62.4838 | 5461.9068 | 113.0892 | 2.897 | 1.2652 | 2.608
MR2 | 2.7655 | 0.02165 | 0.44076 | 0.81329 | 55.079 | 5314.6394 | 86.036 | 2.131 | 0.94166 | 2.122
MR3 | 2.8256 | 0.016821 | 0.33668 | 0.61811 | 57.9677 | 5683.2085 | 103.9464 | 2.522 | 1.0786 | 2.223
MR4 | 2.7407 | 0.02026 | 0.4186 | 0.79861 | 53.0104 | 5206.1284 | 88.4564 | 2.174 | 0.99718 | 2.108
MR5 | 2.7656 | 0.020346 | 0.42621 | 0.81678 | 51.5975 | 5230.6644 | 93.5084 | 1.963 | 0.86795 | 2.046
MR6 | 2.7511 | 0.021292 | 0.43696 | 0.79216 | 53.3349 | 5258.747 | 90.1243 | 2.014 | 0.96798 | 2.024
MR7 | 2.7868 | 0.020351 | 0.42241 | 0.81625 | 53.3349 | 5387.2074 | 95.4782 | 2.108 | 0.94166 | 2.001
MR8 | 2.7356 | 0.019331 | 0.39356 | 0.70378 | 49.4745 | 5189.6574 | 87.3658 | 2.009 | 0.9364 | 2.021
MR9 | 2.7949 | 0.018492 | 0.36424 | 0.70043 | 57.1954 | 5421.5817 | 97.8537 | 2.337 | 0.9857 | 2.327
MR10 | 2.7013 | 0.02134 | 0.45498 | 0.83382 | 49.4745 | 5124.7792 | 84.2151 | 1.874 | 0.87417 | 2.016
MR11 | 2.8153 | 0.017299 | 0.36946 | 0.68742 | 57.1954 | 5524.125 | 101.3654 | 2.273 | 0.98857 | 2.182
MR12 | 2.6992 | 0.021148 | 0.42608 | 0.78499 | 49.4745 | 5112.4515 | 83.6537 | 1.966 | 0.83635 | 2.055
MR13 | 2.7834 | 0.017631 | 0.35624 | 0.69073 | 53.3349 | 5402.1439 | 96.5873 | 2.263 | 1.0484 | 2.158
MR14 | 2.8247 | 0.016966 | 0.35031 | 0.64258 | 57.1954 | 5587.4174 | 103.2143 | 2.498 | 1.1733 | 2.222
MR15 | 2.7485 | 0.019388 | 0.37929 | 0.7584 | 53.3349 | 5245.8737 | 89.5875 | 2.112 | 1.0159 | 2.032
MS1 | 2.7607 | 0.013919 | 0.2893 | 0.46217 | 55.6472 | 5567.1695 | 136.0457 | 4.173 | 1.5466 | 3.041
MS2 | 2.7228 | 0.01602 | 0.30459 | 0.52339 | 54.0438 | 5188.0644 | 128.3884 | 3.841 | 1.5851 | 2.883
MS3 | 2.6577 | 0.022543 | 0.40421 | 0.78983 | 47.8453 | 5139.3643 | 119.2434 | 3.344 | 1.3252 | 2.412
MS4 | 2.702 | 0.017635 | 0.40085 | 0.74623 | 48.5515 | 5269.6896 | 121.5908 | 3.452 | 1.2939 | 2.507
MS5 | 2.7519 | 0.019555 | 0.34938 | 0.61381 | 52.9146 | 5437.3184 | 127.6914 | 3.772 | 1.5165 | 2.767
MS6 | 2.5962 | 0.024344 | 0.4345 | 0.81126 | 45.5175 | 4980.3975 | 112.8002 | 3.148 | 1.1103 | 2.427
MS7 | 2.7285 | 0.019765 | 0.42006 | 0.76482 | 50.4602 | 5205.2936 | 123.5 | 3.476 | 1.265 | 2.536
MS8 | 2.7151 | 0.021411 | 0.42065 | 0.71825 | 49.9489 | 5150.6977 | 120.8997 | 3.55 | 1.3101 | 2.634
MS9 | 2.6645 | 0.022456 | 0.42418 | 0.78146 | 47.733 | 5050.1994 | 117.3003 | 3.268 | 1.1982 | 2.542
MS10 | 2.6872 | 0.022072 | 0.39905 | 0.71791 | 49.0965 | 5102.5982 | 119.6999 | 3.467 | 1.2463 | 2.669
MS11 | 2.6368 | 0.022931 | 0.45079 | 0.7833 | 46.5401 | 5001.8945 | 115.1998 | 3.235 | 1.2987 | 2.562
MS12 | 2.719 | 0.021759 | 0.41726 | 0.73894 | 50.2896 | 5180.4931 | 122.4 | 3.473 | 1.3011 | 2.751
MS13 | 2.7141 | 0.022328 | 0.42534 | 0.7776 | 49.4375 | 5120.8074 | 120.1 | 3.378 | 1.3017 | 2.613
MS14 | 2.6512 | 0.0233 | 0.45103 | 0.79654 | 46.0288 | 5025.304 | 114.6002 | 3.233 | 1.1807 | 2.452
MS15 | 2.6921 | 0.021963 | 0.40031 | 0.65448 | 49.7783 | 5135.3969 | 121.0001 | 3.579 | 1.2427 | 2.735
MT1 | 2.5341 | 0.023353 | 0.4194 | 0.76668 | 46.168 | 5255.3329 | 103.0967 | 2.997 | 1.3352 | 1.91
MT2 | 2.6258 | 0.021725 | 0.38137 | 0.73769 | 50.4751 | 5418.6392 | 107.8071 | 3.229 | 1.4767 | 2.048
MT3 | 2.653 | 0.019317 | 0.38339 | 0.7524 | 51.7091 | 5674.8969 | 117.7132 | 3.353 | 1.7017 | 2.125
MT4 | 2.69 | 0.017932 | 0.31939 | 0.64158 | 49.4408 | 5738.1877 | 120.7684 | 3.423 | 1.5849 | 2.046
MT5 | 2.7626 | 0.016926 | 0.32254 | 0.603 | 52.7203 | 5771.6348 | 129.7549 | 3.459 | 1.5773 | 2.297
MT6 | 2.6642 | 0.017391 | 0.35916 | 0.66765 | 50.7999 | 5583.0447 | 115.2001 | 3.346 | 1.5577 | 2.126
MT7 | 2.6406 | 0.018078 | 0.37942 | 0.69647 | 49.4999 | 5483.4568 | 112.4 | 3.31 | 1.4622 | 2.133
MT8 | 2.9005 | 0.014385 | 0.22531 | 0.47747 | 55.3 | 5949.8222 | 138.9002 | 3.8 | 1.8825 | 2.461
MT9 | 2.7652 | 0.01894 | 0.30285 | 0.54568 | 52.5999 | 5717.0772 | 125.7002 | 3.707 | 1.7674 | 2.265
MT10 | 2.7525 | 0.017023 | 0.30065 | 0.61947 | 52.8999 | 5743.5824 | 127.1002 | 3.735 | 1.7734 | 2.388
MT11 | 2.7358 | 0.018016 | 0.37329 | 0.55094 | 51.8 | 5656.7992 | 123.5 | 3.356 | 1.5338 | 2.11
MT12 | 2.7265 | 0.018809 | 0.34689 | 0.61385 | 51.2 | 5608.2471 | 121.7996 | 3.358 | 1.5747 | 2.191
MT13 | 2.6792 | 0.021567 | 0.42027 | 0.75277 | 48.3001 | 5331.6321 | 110.5003 | 2.943 | 1.3352 | 1.733
MT14 | 2.6577 | 0.020389 | 0.36436 | 0.68238 | 49.1001 | 5407.1169 | 113.2002 | 3.302 | 1.5065 | 2.09
MT15 | 2.6381 | 0.021149 | 0.41176 | 0.76199 | 47.9 | 5282.5506 | 108.6997 | 2.891 | 1.2678 | 1.81
MU1 | 2.5425 | 0.028241 | 0.39063 | 1.0694 | 37.4944 | 5161.2327 | 71.0943 | 2.574 | 1.3466 | 1.917
MU2 | 2.4973 | 0.030091 | 0.43268 | 1.1666 | 38.4958 | 4909.6946 | 61.3303 | 2.755 | 1.4448 | 2.036
MU3 | 2.43 | 0.033226 | 0.45263 | 1.303 | 37.0321 | 4753.3371 | 59.6934 | 3.144 | 1.5499 | 2.285
MU4 | 2.5435 | 0.029038 | 0.40569 | 1.068 | 42.833 | 5142.1582 | 71.4637 | 2.234 | 1.1767 | 1.824
MU5 | 2.4229 | 0.038448 | 0.50565 | 1.3139 | 35.8289 | 4831.597 | 59.2677 | 2.967 | 1.6113 | 2.168
MU6 | 2.4362 | 0.036849 | 0.51113 | 1.3559 | 35.5724 | 4773.0016 | 58.3929 | 3.059 | 1.584 | 2.169
MU7 | 2.4854 | 0.030972 | 0.48755 | 1.2874 | 38.0021 | 4929.6394 | 63.847 | 2.617 | 1.3313 | 2.04
MU8 | 2.4621 | 0.035676 | 0.46251 | 1.3085 | 36.0983 | 4815.1336 | 59.7362 | 2.957 | 1.555 | 2.089
MU9 | 2.5123 | 0.0341 | 0.44967 | 1.1996 | 37.4166 | 5008.7255 | 65.3928 | 2.552 | 1.1912 | 1.79
MU10 | 2.5611 | 0.029724 | 0.42699 | 1.0228 | 40.7766 | 5110.1609 | 69.846 | 2.361 | 1.1468 | 1.908
MU11 | 2.4829 | 0.033828 | 0.45031 | 1.2971 | 37.1198 | 4885.0438 | 62.1539 | 2.701 | 1.1767 | 2.099
MU12 | 2.5314 | 0.02835 | 0.43538 | 1.1146 | 40.066 | 5053.9701 | 67.4928 | 2.441 | 1.2646 | 1.794
MU13 | 2.4787 | 0.036967 | 0.50673 | 1.324 | 35.2825 | 4761.5835 | 57.8362 | 2.809 | 1.292 | 2.037
MU14 | 2.5499 | 0.030055 | 0.41118 | 1.0827 | 39.9043 | 5088.8589 | 68.7263 | 2.406 | 1.2945 | 1.764
MU15 | 2.4888 | 0.036433 | 0.4818 | 1.2966 | 35.5532 | 4796.8263 | 58.9564 | 2.783 | 1.3765 | 2.081
MV1 | 2.7052 | 0.020388 | 0.32182 | 0.66459 | 53.5995 | 4843.5389 | 103.0268 | 3.3813 | 1.8045 | 2.4202
MV2 | 2.6626 | 0.02618 | 0.43396 | 0.9808 | 43.6694 | 4789.2427 | 96.7253 | 2.9532 | 1.6055 | 2.1739
MV3 | 2.7195 | 0.020866 | 0.32755 | 0.65419 | 53.9781 | 5174.3374 | 115.6116 | 3.6176 | 1.9014 | 2.5031
MV4 | 2.6825 | 0.027128 | 0.42157 | 0.9255 | 48.5796 | 4924.0974 | 90.2153 | 3.1282 | 1.7117 | 2.2998
MV5 | 2.6209 | 0.027441 | 0.44985 | 0.9483 | 45.973 | 4753.4083 | 92.2249 | 2.9184 | 1.5457 | 2.1311
MV6 | 2.5949 | 0.026981 | 0.45778 | 0.96389 | 44.7449 | 4736.2955 | 91.8474 | 2.8545 | 1.5276 | 2.1057
MV7 | 2.6755 | 0.025967 | 0.4485 | 0.89849 | 46.9796 | 4852.721 | 94.3626 | 3.0935 | 1.6786 | 2.2794
MV8 | 2.642 | 0.026403 | 0.45807 | 0.91539 | 45.7219 | 4792.4118 | 92.7462 | 3.0048 | 1.6383 | 2.2059
MV9 | 2.7414 | 0.020633 | 0.31651 | 0.70289 | 54.5444 | 5128.3783 | 110.2839 | 3.5397 | 1.8507 | 2.4574
MV10 | 2.7155 | 0.021349 | 0.38274 | 0.74009 | 51.9019 | 5037.6301 | 105.9361 | 3.3028 | 1.7709 | 2.347
MV11 | 2.6592 | 0.026262 | 0.33822 | 0.93859 | 46.3628 | 4825.386 | 93.5283 | 3.1196 | 1.684 | 2.2629
MV12 | 2.7399 | 0.020464 | 0.33177 | 0.64619 | 55.114 | 5192.7503 | 112.8471 | 3.6423 | 1.9152 | 2.5407
MV13 | 2.6375 | 0.025853 | 0.44108 | 0.94159 | 45.1219 | 4773.9176 | 92.156 | 2.942 | 1.5918 | 2.1887
MV14 | 2.6659 | 0.025995 | 0.4461 | 0.93459 | 46.6172 | 4836.2095 | 94.0261 | 3.0661 | 1.6661 | 2.2511
MV15 | 2.6027 | 0.027089 | 0.43974 | 0.9706 | 43.7845 | 4712.6333 | 90.7367 | 2.8831 | 1.5411 | 2.1221
MW1 | 2.8288 | 0.016039 | 0.28214 | 0.70911 | 55.2658 | 5078.6437 | 126.3353 | 3.294 | 1.6059 | 2.2424
MW2 | 2.7441 | 0.018449 | 0.301 | 0.66225 | 50.7356 | 4873.1864 | 118.4336 | 2.9261 | 1.3957 | 2.0113
MW3 | 2.8196 | 0.013712 | 0.28944 | 0.52056 | 56.4638 | 5057.6567 | 133.9666 | 3.4336 | 1.6579 | 2.2985
MW4 | 2.6594 | 0.019515 | 0.40843 | 0.78275 | 50.5565 | 4822.827 | 114.8944 | 2.7179 | 1.2901 | 1.9376
MW5 | 2.7245 | 0.015302 | 0.37176 | 0.6396 | 51.6897 | 4836.7913 | 122.4241 | 3.0174 | 1.4764 | 2.1562
MW6 | 2.7618 | 0.015057 | 0.36868 | 0.64603 | 53.4725 | 4928.4663 | 121.3822 | 3.1479 | 1.5439 | 2.1838
MW7 | 2.7235 | 0.015482 | 0.37442 | 0.62029 | 53.1927 | 4917.2971 | 120.847 | 3.1114 | 1.5252 | 2.1804
MW8 | 2.6351 | 0.019742 | 0.40008 | 0.73228 | 50.1637 | 4754.7147 | 113.726 | 2.6641 | 1.2413 | 1.905
MW9 | 2.7872 | 0.014149 | 0.36528 | 0.56484 | 54.2846 | 4983.8501 | 124.4922 | 3.2848 | 1.6502 | 2.2399
MW10 | 2.7858 | 0.013998 | 0.35903 | 0.53841 | 54.7365 | 4998.392 | 125.8362 | 3.2912 | 1.5749 | 2.2558
MW11 | 2.7803 | 0.013707 | 0.36231 | 0.60759 | 54.4926 | 4972.6347 | 124.1557 | 3.2666 | 1.6269 | 2.1537
MW12 | 2.812 | 0.018811 | 0.2912 | 0.49112 | 53.0473 | 4895.4208 | 119.726 | 3.136 | 1.5307 | 2.1478
MW13 | 2.6405 | 0.021581 | 0.40078 | 0.76318 | 49.3825 | 4713.2952 | 111.2473 | 2.6367 | 1.2203 | 1.8991
MW14 | 2.7451 | 0.017685 | 0.34888 | 0.65101 | 51.1638 | 4838.7202 | 117.9264 | 2.9927 | 1.4507 | 1.9979
MW15 | 2.6393 | 0.021772 | 0.3852 | 0.77597 | 49.2473 | 4706.3996 | 110.9364 | 2.6276 | 1.218 | 1.8966
MX1 | 2.5361 | 0.02715 | 0.5602 | 1.022 | 44.5978 | 5058.9111 | 97.3627 | 3.0906 | 1.4269 | 1.8956
MX2 | 2.7728 | 0.019136 | 0.36819 | 0.77978 | 48.5357 | 5249.8532 | 103.8702 | 3.3902 | 1.5912 | 2.211
MX3 | 2.5617 | 0.024789 | 0.56009 | 1.052 | 45.2077 | 4945.2797 | 91.6958 | 2.9195 | 1.3578 | 1.8154
MX4 | 2.6146 | 0.024333 | 0.52322 | 0.94828 | 48.2078 | 5338.2867 | 102.3157 | 3.2757 | 1.5504 | 2.1914
MX5 | 2.7614 | 0.018772 | 0.40293 | 0.73798 | 48.2078 | 5392.253 | 112.8831 | 3.5625 | 1.7282 | 2.3303
MX6 | 2.6112 | 0.02587 | 0.5611 | 0.95848 | 46.3826 | 5107.3985 | 96.3824 | 3.0044 | 1.3985 | 1.876
MX7 | 2.7403 | 0.021826 | 0.41728 | 0.74158 | 48.1257 | 5266.8945 | 104.7262 | 3.3336 | 1.564 | 2.1326
MX8 | 2.829 | 0.019752 | 0.38756 | 0.76578 | 49.3482 | 5375.8297 | 109.8537 | 3.776 | 1.9344 | 2.4301
MX9 | 2.7839 | 0.018297 | 0.40512 | 0.79938 | 49.8724 | 5345.1114 | 107.2944 | 3.4905 | 1.6455 | 2.0132
MX10 | 2.7354 | 0.020128 | 0.41177 | 0.72128 | 48.7159 | 5287.0941 | 105.6474 | 3.2757 | 1.522 | 2.0542
MX11 | 2.6751 | 0.023137 | 0.52637 | 0.85628 | 47.0427 | 5164.6056 | 99.9853 | 3.0623 | 1.4541 | 1.9544
MX12 | 2.6649 | 0.022881 | 0.54286 | 0.84407 | 47.4563 | 5172.1856 | 100.8324 | 3.1189 | 1.4615 | 1.9152
MX13 | 2.8522 | 0.019404 | 0.42359 | 0.75218 | 49.8927 | 5403.1424 | 110.3758 | 3.6911 | 1.8517 | 2.3303
MX14 | 2.6321 | 0.024777 | 0.53831 | 0.95558 | 46.2148 | 5078.3418 | 95.7366 | 2.9195 | 1.3578 | 1.8154
MX15 | 2.7322 | 0.022747 | 0.46642 | 0.71038 | 48.5875 | 5251.1989 | 104.1264 | 3.4044 | 1.6319 | 2.2519
MY1 | 2.774 | 0.019592 | 0.29157 | 0.63618 | 55.5698 | 5185.1329 | 108.1205 | 3.0541 | 1.5581 | 2.5205
MY2 | 2.7071 | 0.022118 | 0.4009 | 0.74851 | 54.8844 | 5197.5036 | 97.8219 | 2.7841 | 1.3851 | 2.3921
MY3 | 2.6844 | 0.02165 | 0.47329 | 0.78211 | 52.4964 | 5146.5543 | 97.1839 | 2.5657 | 1.3369 | 2.302
MY4 | 2.5969 | 0.026059 | 0.49575 | 0.85412 | 51.7468 | 4928.2667 | 93.3793 | 2.3807 | 1.2107 | 2.1736
MY5 | 2.6233 | 0.024078 | 0.47227 | 0.83921 | 51.8707 | 4968.2682 | 91.8057 | 2.4975 | 1.2901 | 2.2511
MY6 | 2.5723 | 0.02084 | 0.51425 | 0.88582 | 51.3826 | 4887.0455 | 90.7654 | 2.6674 | 1.3213 | 2.3401
MY7 | 2.555 | 0.026009 | 0.49092 | 0.86272 | 50.8472 | 4738.8585 | 87.8396 | 2.2791 | 1.1611 | 2.1088
MY8 | 2.5938 | 0.025954 | 0.46408 | 0.82941 | 51.9273 | 4844.0675 | 91.6666 | 2.7341 | 1.3851 | 2.3921
MY9 | 2.7688 | 0.020588 | 0.36638 | 0.6999 | 53.8462 | 5066.5659 | 102.6911 | 3.2558 | 1.6687 | 2.6743
MY10 | 2.7371 | 0.019537 | 0.37874 | 0.7228 | 54.3728 | 5108.1645 | 106.2381 | 3.004 | 1.5581 | 2.5205
MY11 | 2.6498 | 0.024371 | 0.44946 | 0.85972 | 51.2846 | 4865.6436 | 93.5596 | 2.684 | 1.3369 | 2.3401
MY12 | 2.7618 | 0.020724 | 0.35285 | 0.7113 | 53.1638 | 5076.0036 | 101.755 | 3.0541 | 1.5978 | 2.5459
MY13 | 2.6238 | 0.024365 | 0.47293 | 0.82511 | 51.5927 | 4819.239 | 89.5423 | 2.5657 | 1.3369 | 2.302
MY14 | 2.619 | 0.023664 | 0.4537 | 0.80751 | 51.9264 | 4845.7953 | 92.4824 | 2.7341 | 1.3851 | 2.3921
MY15 | 2.6759 | 0.022452 | 0.46291 | 0.6806 | 52.8472 | 4975.8474 | 99.8003 | 2.8357 | 1.4943 | 2.4557
MZ1 | 2.7574 | 0.019686 | 0.29838 | 0.70794 | 54.423 | 5198.4645 | 91.2092 | 3.439 | 1.7255 | 2.3194
MZ2 | 2.7698 | 0.020044 | 0.26077 | 0.69738 | 56 | 5266.0517 | 99.4795 | 3.552 | 1.7645 | 2.3409
MZ3 | 2.7115 | 0.021039 | 0.32247 | 0.79336 | 51.9999 | 5090.2859 | 88.8502 | 3.301 | 1.7134 | 2.1632
MZ4 | 2.6226 | 0.022111 | 0.41424 | 0.80495 | 51.9999 | 4973.5989 | 86.1768 | 3.029 | 1.6065 | 1.9299
MZ5 | 2.6726 | 0.022389 | 0.34429 | 0.72757 | 52.9788 | 4933.7128 | 86.3078 | 3.082 | 1.4689 | 2.0344
MZ6 | 2.6683 | 0.023567 | 0.37716 | 0.76729 | 52.4737 | 5028.461 | 87.8744 | 3.019 | 1.5098 | 1.9212
MZ7 | 2.6973 | 0.022017 | 0.34511 | 0.75983 | 53.1929 | 5097.2937 | 91.3708 | 3.219 | 1.7543 | 2.0617
MZ8 | 2.6334 | 0.024369 | 0.39745 | 0.81838 | 51.1637 | 4944.7122 | 85.5252 | 3.02 | 1.3694 | 2.1183
MZ9 | 2.5552 | 0.028033 | 0.44688 | 0.95602 | 48.2848 | 4783.8474 | 79.5197 | 2.645 | 1.27 | 1.7718
MZ10 | 2.5538 | 0.027468 | 0.42032 | 0.87934 | 48.7365 | 4798.3883 | 81.4255 | 2.789 | 1.3062 | 1.7728
MZ11 | 2.6249 | 0.026052 | 0.37196 | 0.72103 | 50.4927 | 4922.6383 | 84.7163 | 2.862 | 1.4085 | 1.9456
MZ12 | 2.6163 | 0.025179 | 0.3864 | 0.82871 | 50.0471 | 4895.4174 | 84.1067 | 2.879 | 1.4689 | 1.928
MZ13 | 2.5688 | 0.026722 | 0.4319 | 0.95166 | 48.3825 | 4763.2891 | 79.1716 | 2.65 | 1.2728 | 1.7181
MZ14 | 2.6137 | 0.026605 | 0.39535 | 0.88852 | 49.1639 | 4838.7245 | 82.972 | 2.862 | 1.3137 | 1.7962
MZ15 | 2.626 | 0.024719 | 0.41278 | 0.848 | 49.8471 | 4876.3897 | 84.4045 | 2.838 | 1.3397 | 1.8616